## Sheet1
|  | HEPES |  |  | 17:0 PC + HEPES |  |  | 17:0 PC ALONE |  |  | 17:0 PC |  |  |  | buffer reference
|  | T (°C) | Density | specific volume | T (°C) | density (g/cm3) |  | T (°C) | Specific volum lipid | Molar Volume
|  | 40.004 | 0.99912 | 1.0009 | 40.004 | 0.99934 | 1.0007 | 40.004 | 0.92611 | 705.7787 | T (°C) | density (g/cm3) | speed of sound | (m/s) | T | density | speed of sound
|  | 40.754 | 0.99882 | 1.0012 | 40.754 | 0.99904 | 1.001 | 40.754 | 0.92662 | 706.1734 | 40.004 | 0.99934 | 1539.1 |  | 14.996 | 1.0063 | 1477.73
multilamelas in bulk |  | 41.504 | 0.99852 | 1.0015 | 41.504 | 0.99874 | 1.0013 | 41.504 | 0.92778 | 707.0542 | 40.754 | 0.99904 | 1540.29 |  | 16.003 | 1.0061 | 1481.03
|  | 42.253 | 0.99822 | 1.0018 | 42.253 | 0.99844 | 1.0016 | 42.253 | 0.92905 | 708.0243 | 41.504 | 0.99874 | 1541.41 |  | 17.004 | 1.006 | 1484.26
Molecular mass | 762.092 | 43.004 | 0.99791 | 1.0021 | 43.004 | 0.99813 | 1.0019 | 43.004 | 0.93038 | 709.0376 | 42.253 | 0.99844 | 1542.5 |  | 18.003 | 1.0058 | 1487.42
|  | 43.754 | 0.9976 | 1.0024 | 43.754 | 0.99781 | 1.0022 | 43.754 | 0.93118 | 709.6479 | 43.004 | 0.99813 | 1543.53 |  | 19.003 | 1.0055 | 1490.51
mass 17 PC |  | 44.504 | 0.99728 | 1.0027 | 44.504 | 0.9975 | 1.0025 | 44.504 | 0.932 | 710.2722 | 43.754 | 0.99781 | 1544.56 |  | 20.004 | 1.0053 | 1493.52
0,003 g |  | 45.254 | 0.99697 | 1.003 | 45.254 | 0.99717 | 1.0028 | 45.254 | 0.93285 | 710.9202 | 44.504 | 0.9975 | 1545.38 |  | 21.004 | 1.0051 | 1496.42
mass of water |  | 46.004 | 0.99664 | 1.0034 | 46.004 | 0.99685 | 1.0032 | 46.004 | 0.93341 | 711.3453 | 45.254 | 0.99717 | 1546.36 |  | 22.004 | 1.0049 | 1499.28
1 g |  | 46.755 | 0.99631 | 1.0037 | 46.755 | 0.99652 | 1.0035 | 46.755 | 0.9332 | 711.1878 | 46.004 | 0.99685 | 1547.31 |  | 23.004 | 1.0046 | 1502.24
|  | 47.504 | 0.99598 | 1.004 | 47.504 | 0.99619 | 1.0038 | 47.504 | 0.93437 | 712.0769 | 46.755 | 0.99652 | 1548.22 |  | 24.004 | 1.0044 | 1504.93
0.002991 | Fração massica lip | 48.254 | 0.99565 | 1.0044 | 48.254 | 0.99585 | 1.0042 | 48.254 | 0.93581 | 713.1733 | 47.504 | 0.99619 | 1549.06 |  | 25.004 | 1.0041 | 1507.53
0.99701 | Fração mássica água | 49.004 | 0.99531 | 1.0047 | 49.004 | 0.99543 | 1.0046 | 49.004 | 0.96467 | 735.169 | 48.254 | 0.99585 | 1549.92 |  | 26.003 | 1.0038 | 1510.09
|  | 49.754 | 0.99497 | 1.0051 | 49.754 | 0.99509 | 1.0049 | 49.754 | 0.96498 | 735.4062 | 49.004 | 0.99543 | 1550.26 |  | 27.004 | 1.0035 | 1512.57
|  | 50.504 | 0.99462 | 1.0054 | 50.504 | 0.99474 | 1.0053 | 50.504 | 0.96508 | 735.4772 | 49.754 | 0.99509 | 1551.07 |  | 28.004 | 1.0032 | 1514.98
|  | 51.254 | 0.99427 | 1.0058 | 51.254 | 0.99439 | 1.0056 | 51.254 | 0.9653 | 735.6491 | 50.504 | 0.99474 | 1551.87 |  | 29.003 | 1.0029 | 1517.31
|  | 52.004 | 0.99392 | 1.0061 | 52.004 | 0.99404 | 1.006 | 52.004 | 0.965 | 735.416 | 51.254 | 0.99439 | 1552.64 |  | 30.004 | 1.0026 | 1519.59
|  | 52.754 | 0.99357 | 1.0065 | 52.754 | 0.99369 | 1.0064 | 52.754 | 0.96451 | 735.0448 | 52.004 | 0.99404 | 1553.38 |  | 31.004 | 1.0023 | 1521.8
|  | 53.504 | 0.99321 | 1.0068 | 53.504 | 0.99333 | 1.0067 | 53.504 | 0.96453 | 735.0613 | 52.754 | 0.99369 | 1554.09 |  | 32.004 | 1.002 | 1523.94
|  | 54.253 | 0.99284 | 1.0072 | 54.253 | 0.99297 | 1.0071 | 54.253 | 0.96422 | 734.8264 | 53.504 | 0.99333 | 1554.76 |  | 33.004 | 1.0016 | 1526
|  | 55.004 | 0.99247 | 1.0076 | 55.004 | 0.9926 | 1.0075 | 55.004 | 0.96378 | 734.4898 | 54.253 | 0.99297 | 1555.4 |  | 34.003 | 1.0013 | 1528.01
|  | 55.754 | 0.9921 | 1.008 | 55.754 | 0.99223 | 1.0078 | 55.754 | 0.96371 | 734.4379 | 55.004 | 0.9926 | 1556.01 |  | 35.004 | 1.001 | 1529.76
|  | 56.504 | 0.99173 | 1.0083 | 56.504 | 0.99186 | 1.0082 | 56.504 | 0.96353 | 734.2963 | 55.754 | 0.99223 | 1556.59 |  | 36.004 | 1.0006 | 1531.66
|  | 57.254 | 0.99135 | 1.0087 | 57.254 | 0.99149 | 1.0086 | 57.254 | 0.96324 | 734.0746 | 56.504 | 0.99186 | 1556.96 |  | 37.004 | 1.0002 | 1533.48
|  | 58.004 | 0.99097 | 1.0091 | 58.004 | 0.99111 | 1.009 | 58.004 | 0.96285 | 733.7823 | 57.254 | 0.99149 | 1557.47 |  | 38.003 | 0.99986 | 1535.24
|  | 58.754 | 0.99059 | 1.0095 | 58.754 | 0.99073 | 1.0094 | 58.754 | 0.96239 | 733.4291 | 58.004 | 0.99111 | 1558 |  | 39.004 | 0.99948 | 1536.93
|  | 59.504 | 0.9902 | 1.0099 | 59.504 | 0.99034 | 1.0098 | 59.504 | 0.96459 | 735.1028 | 58.754 | 0.99073 | 1558.47 |  | 40.004 | 0.99909 | 1538.56
[11 empty] | 59.504 | 0.99034 | 1558.91 |  | 41.004 | 0.9987 | 1540.14
[15 empty] | 42.004 | 0.9983 | 1541.66
[15 empty] | 43.004 | 0.99789 | 1543.11
[15 empty] | 44.004 | 0.99748 | 1544.36
[15 empty] | 45.003 | 0.99706 | 1545.71
[10 empty] | y = 2,1004E-08x3 - 6,0588E-06x2 - 6,9712E-06x + 1,0077E+00 |  |  |  |  | 46.004 | 0.99663 | 1547
[10 empty] | R² = 1,0000E+00 |  |  |  |  | 47.003 | 0.99619 | 1548.25
[15 empty] | 48.004 | 0.99575 | 1549.41
[15 empty] | 49.004 | 0.9953 | 1550.56
[15 empty] | 50.004 | 0.99485 | 1551.65
[15 empty] | 51.004 | 0.99439 | 1552.7
[15 empty] | 52.004 | 0.99392 | 1553.69
[15 empty] | 53.003 | 0.99345 | 1554.63
[15 empty] | 54.004 | 0.99297 | 1555.48
[15 empty] | 55.004 | 0.99247 | 1556.13
[15 empty] | 56.009 | 0.99189 | 1556.88

## Sheet3
577.1583 | DfO | 1.0389e-05 | 103.8885 | nm | 3.8885 | C/p | 1.8e-08 |  | 10000000 | cm-nm
556.8505 | dfQ | 1.0023e-05 | 100.2331 | nm | 0.23309
516.4302 | dfS | 9.2957e-06 | 92.9574 | nm | 7.0426 |  |  |  | default | 100nm
476.3925 | dfU | 8.5751e-06 | 85.7507 | nm | 14.2493
476.6729 | dfW | 8.5801e-06 | 85.8011 | nm | 14.1989 |  | margem | 9.0689 |  | Δd (%)
7.4834
480.3826 | dfY | 8.6469e-06 | 86.4689 | nm | 13.5311 |  |  |  |  | 5.1804
|  |  |  | Average | 92.5166
T>Tm
O | 175.5679 | 3.1602e-06 | 31.6022
Q | 273.4569 | 4.9222e-06 | 49.2222
S | 268.4762 | 4.8326e-06 | 48.3257
U | 207.168 | 3.729e-06 | 37.2902
W | 178.5182 | 3.2133e-06 | 32.1333
Y | 181.1187 | 3.2601e-06 | 32.6014
|  |  |  | Average | 38.5292
-0.26553

## Sheet2
Sample | θ water | θ diidomethane
max value | 35.01 | 18
min value | 34.59 | 22
| θmin (°) | θmax (°) | γ lv (mN/m) min | γ lv (mN/m) max | Wsl min | Wsl max | γ sv (mN/m) min | γ sv (mN/m) max
Water droplet | 34.59 | 35.01 | 72.7 | 72.9 | 132.2451 | 132.9139 | 59.9752 | 60.75
diidomethane droplet | 18 | 22 | 50.5 | 51.1 | 97.3228 | 99.699 | 46.3392 | 49.2074
du coup pour recap | γ sv (mN/m) | Delta Y | γ p sv (mN/m) | γ d sv (mN/m) |  | Wsl | delta
water | 60.3626 | 0.38741 | 12.5893 | 47.7733 |  | 132.5795 | 0.3344
diidomethane | 47.7733 | 1.4341 | 0 | 47.7733 |  | 98.5109 | 1.1881
| θ (°) | W sl (mN/m) | γ sv (mN/m) | γ polar sv (mN/m) | γ dispersion sv (mN/m)
water | 34,8± 0,21 | 132,58 ± 0,33 | 60,36 ± 0,39 | 12.59 | 47.77
diidomethane | 20,0 ± 0,20 | 98,51 ± 1,19 | 47,77 ± 1,43 | 0 | 47.77

## Sheet4
T | D
40.004 | 0.92611 | 20.003 | 0.87348
40.754 | 0.92662 | 20.504 | 0.87286
41.504 | 0.92778 | 21.004 | 0.87288
42.253 | 0.92905 | 21.504 | 0.87315 | δΔf/dT (Hz/ºC)
43.004 | 0.93038 | 22.004 | 0.87399
43.754 | 0.93118 | 22.504 | 0.87443
44.504 | 0.932 | 23.004 | 0.87512 | Temperature
45.254 | 0.93285 | 23.504 | 0.87574 | 36 | 15
46.004 | 0.93341 | 24.005 | 0.8762 | 50 | 17
46.755 | 0.9332 | 24.504 | 0.87711
47.504 | 0.93437 | 25.004 | 0.87786
48.254 | 0.93581 | 25.504 | 0.87857
49.004 | 0.96467 | 26.004 | 0.87954
49.754 | 0.96498 | 26.504 | 0.8808
50.504 | 0.96508 | 27.003 | 0.88178
51.254 | 0.9653 | 27.504 | 0.88253
52.004 | 0.965 | 28.003 | 0.88343
52.754 | 0.96451 | 28.504 | 0.88443
53.504 | 0.96453 | 29.004 | 0.8855
54.253 | 0.96422 | 29.504 | 0.88654
55.004 | 0.96378 | 30.004 | 0.88723
55.754 | 0.96371 | 30.504 | 0.88856
56.504 | 0.96353 | 31.004 | 0.88921
57.254 | 0.96324 | 31.504 | 0.89051
58.004 | 0.96285 | 32.004 | 0.89147
58.754 | 0.96239 | 32.503 | 0.89287
59.504 | 0.96459 | 33.004 | 0.89438
|  | 33.503 | 0.89678
|  | 34.004 | 0.93096
|  | 34.504 | 0.93261
|  | 35.004 | 0.93395
|  | 35.504 | 0.93496
|  | 36.004 | 0.93567
|  | 36.503 | 0.93719
|  | 37.004 | 0.93749
|  | 37.504 | 0.93861
|  | 38.003 | 0.93923
|  | 38.503 | 0.9401
|  | 39.004 | 0.94021
|  | 39.504 | 0.94117
|  | 40.004 | 0.94151
|  | 40.505 | 0.94177